## PRZEDMIAR
Gmina Stare Babice
ul. Rynek 32, 05-082 Stare Babice
PRZEDMIAR ROBÓT
BRANŻA DROGOWA
Budowa ul. Orzechowej od ul. Akacjowej do dz. nr ew. 241/35
Lp | Soecyfikacja techniczna/ podstawa | Elementy rozliczeniowe | Jedn. miary | Ilość | Uwagi
1 | 2 | 3 | 4 | 5 | 5
1 | D-01.00.00 | ROBOTY PRZYGOTOWAWCZE
1 | D-01.01.01A | WYZNACZENIE TRASY I PUNKTÓW WYSOKOŚCIOWYCH WRAZ Z INWENTARYZACJĄ POWYKONAWCZĄ | m | 572 | wg planu sytuacyjnego ul. Mazowiecka - 0,87 ul. Niechodzka - 1,24 RAZEM: 2,11 |  |  | 844.4
1.2 | D-01.02.01 | USUNIĘCIE DRZEW I KRZAKÓW |  |  | -
2 | D-01.02.01 | ŚCINANIE DRZEW O ŚREDNICY DO 70 cm WRAZ KARCZOWANIEM PNI ORAZ WYWIEZIENIEM DŁUŻYC, GAŁĘZI I KARPINY POZA PLAC BUDOWY NA ODL. DO 10 km | szt | 31 | wg PZT (nr 1,2,3 i 8) - 6
3 | D-01.02.01 | WYCINKA I KARCZOWANIE ZADRZEWIEŃ | m2 | 116
4 | D-01.02.01a | ZABEZPIECZENIE ADAPTOWANYCH DRZEW NA OKRES BUDOWY | szt | 6
5 | D-01.02.01a | ZABEZPIECZENIE ADAPTOWANYCH KRZEWÓW IGL. NA OKRES BUDOWY | szt | 5
6 | D-01.02.01a | ZABEZPIECZENIE ADAPTOWANYCH GRUP KRZEWÓW | m2 | 61
1.3 | D-01.02.04 | ROZBIÓRKI ELEMENTÓW DRÓG
3 | D-01.02.04 | ROZEBRANIE ZJAZDÓW Z KOSTKI BETONOWEJ | m2 | 275 | z wykazu nr 3 - 2133,98
4 | D-01.02.04 | ROZEBRANIE NAWIERZCHNI ZJAZDU Z BETONU GR. DO 15 CM | m2 | 250
7 | D-01.02.04 | ROZEBRANIE NAWIERZCHNI JEZDNI Z KRUSZYWA GR. DO 15 CM | m2 | 3056 | z wykazu nr 3 - 979,64
10 | D-01.02.04 | ROZEBRANIE KRAWĘŻNIKÓW BETONOWYCH 15x30cm | mb | 69 | z wykazu nr 3 - 3738,44
11 | D-01.02.04 | ROZEBRANIE ŁAW Z BETONU | m3 | 5.52 | z wykazu nr 3 - 4479,06 + 207 mb droga wewnętrzna
14 | D-01.02.04 | ROZEBRANIE ISTNIEJĄCEGO OZNAKOWANIA PIONOWEGO (SŁUPKI) WRAZ Z WYWOZEM ZŁOMU POZA PLAC BUDOWY NA ODL. DO 10 km | szt | 2 | z projektu stałej organizacji ruchu istniejące do likwidacji - 15 istniejące do wymiany - 35 RAZEM: 50
15 | D-01.02.04 | ROZEBRANIE ISTNIEJĄCEGO OZNAKOWANIA PIONOWEGO (TARCZE) WRAZ Z WYWOZEM ZŁOMU POZA PLAC BUDOWY NA ODL. DO 10 km | szt | 2 | z projektu stałej organizacji ruchu istniejące do likwidacji - 16 istniejące do wymiany - 47 RAZEM: 63
16 | D-01.02.04 | WYWIEZIENIE GRUZU Z TERENU ROZBIÓRKI POZA PLAC BUDOWY NA ODL. DO 10 km | m3 | 524.8 | chodnik z kostki bet. gr. 6 cm - 2133,98 x 0,06 = 128,04 chodnik z płyt 50x50cm - 1319,30 x 0,07 = 92,35 zjazdy z kostki bet. gr. 8 cm - 814,01 x 0,08 = 65,12 naw. zjazdów i zatok bitum. - 979,64 x 0,10 = 97,96 podb. zjazdów i zatok bitum. - 979,64 x 0,15 = 14,69 nawierzchnia z trylinki - 340,78 x 0,18 = 136,30 + dodatkowa droga 655,48 * 0,15 = 98,32 naw. z płyt. drogowych - 203,59 x 0,20 = 40,72 naw. jezdni bit. jezdni - 844,4 x 0,10 = 84,44 podb. jezdni z kruszywa - 844,4 x 0,20 = 168,88 naw. bit. zatok - 230,45 x 0,10 = 23,05 podb. zatok z betonu - 230,45 x 0,20 = 46,10 naw. zatoki z kostki bet. gr. 8 cm - 46,17 x 0,08 = 3,69 podb. zatok z betonu - 46,17 x 0,20 = 9,23 naw. zjazdów z betonu - 23,88 x 0,15 = 3,58 naw. bit. zatok - 115,21 x 0,10 = 11,52 obrzeża bet.- 3738,44 x 0,08 x 0,30 = 89,72 krawężniki bet.- 4686,06 x 0,20 x 0,30 = 281,16 ławy bet.- 165,72 RAZEM: 1569,46 |  |  | 548.51 | 1569.46 |  | 1569.43
17 | D-01.02.02 | ZDJĘCIE WARSTWY HUMUSU NA ŚREDNIĄ gr. 20 cm | m2 | 1836
18 | D-01.02.04 | ROZEBRANIE ISTNIEJĄCEJ KOSTKI BRUKOWEJ CHODNIK | m2 | 35
2 | D-02.00.00 | ROBOTY ZIEMNE
18 | D-02.01.01 | WYKOPY W GRUNTACH KAT. I-V Z WYWOZEM GRUNTU NA ODKŁAD NA ODL. DO 10 KM | m3 | 2224.89 | korytowanie pod nową konstrukcję KR3 z wykazu nr 2 (poz. 2.1 - 2.47) - 2295,30 m2 grub. konstrukcji KR 2 - 54,0 cm razem wykopy pod konstrukcję KR3 - 2295,30 x (0,60-0,30) = 688,59 m3 poszerzenie 101 * 0,4 =40,4 m3 korytowanie pod nową konstrukcję zatok autobusowych z wykazu nr 2 - 869,88 m2 grub. konstrukcji zatok aut. - 55,0 cm razem wykopy pod konstrukcję zatok aut. - 869,88 x 0,55 = 478,43 m3 korytowanie pod nową konstrukcję zatok postojowych z wykazu nr 2 - 679,61 m2 grub. konstrukcji zatok post. - 41,0 cm razem wykopy pod konstrukcję zatok post. - 679,61 x 0,41 = 278,64 m3 korytowanie pod nową konstrukcję zjazdów z wykazu nr 2 - 2019,12 m2 grub. konstrukcji zjazdów - 36,0 cm razem wykopy pod konstrukcję zjazdów 2019,12 x 0,36 = 726,88 m3 korytowanie pod nową konstrukcję chodnika z wykazu nr 2 - 6168,67+68,20=6230,67 m2 grub. konstrukcji chodnika - 21,0 cm razem wykopy pod konstrukcję chodnika 6230,67 x 0,21 = 1308,44 m3 korytowanie pod nową konstrukcję ścieżek rowerowych z wykazu nr 2 - 6049,54 m2 grub. konstrukcji ścieżki rower. - 36,0 cm razem wykopy pod konstrukcję ścieżek rower. 6049,54 x 0,29 = 1754,37 m3 droga wewnętrzna 655,48*0,15 RAZEM: 5235,35 m3 |  |  | 5235.35 | 1754.3666 | 3928.8 | 1414.368 | 4546.76
| D.02.03.01 | NASYP | m3 | 68.17
3 | D-04.00.00 | PODBUDOWY
3.1 | D-04.01.01 | PROFILOWANIE I ZAGĘSZCZENIE PODŁOŻA
19 | D-04.01.01 | PROFILOWANIE I ZAGĘSZCZANIE PODŁOŻA POD WARSTWY KONSTRUKCYJNE | m2 | 3990.8 | -
3.1 | D-04.04.02 | PODBUDOWA Z MIESZANKI KRUSZYW ŁAMANYCH STABILIZOWANYCH MECHANICZNIE |  |  | z wykazu nr 2 zjazdy z kostki bet. gr. 8 cm - 2019,12 ścieżka rowerowa - 6049,54 nowa konstrukcja KR3 - 2775,89 zatoki autobusowe - 869,88 zatoki postojowe - 679,61 chodnik z kostki bet. - 6168,67 chodnik z płytek z wypustami - 62,00 parking rowerowy - 75,19 RAZEM: 18699,90 |  |  | 18699.9 | 6230.67 | 15924.01
20 | D-04.04.02 | PODBUDOWA ZASADNICZA Z MIESZANKI KRUSZYW ŁAMANYCH STABILIZOWANYCH MECHANICZNIE 0/31,5 gr. 22 cm | m2 | 70 | [8 empty] | K
20 | D-04.04.02 | PODBUDOWA ZASADNICZA Z MIESZANKI KRUSZYW ŁAMANYCH STABILIZOWANYCH MECHANICZNIE 0/31,5 gr. 20 cm | m2 | 3340.8
21 | D-04.04.02 | PODBUDOWA ZASADNICZA Z MIESZANKI KRUSZYW ŁAMANYCH STABILIZOWANYCH MECHANICZNIE 0/31,5 gr. 10cm | m2 | 1695 | [8 empty] | K
3.2 | D-04.05.01 | PODBUDOWA POMOCNICZA Z MIESZKANEK ZWIĄZANYCH SPOIWEM |  |  | z wykazu nr 2 nowa konstrukcja KR3 - 2775,89 zatoki postojowe - 679,61 poszerzenie 101 m2 RAZEM: 3455,50 |  |  |  | 3455.5 | 679.61
22 | D-04.05.01 | PODBUDOWA POMOCNICZA Z MIESZANKI KRUSZYWA STABILIZOWANEGO CEMENTEM C3/4, gr. 30cm | m2 | 76 | [8 empty] | K
21 | D-04.05.01 | PODBUDOWA POMOCNICZA Z MIESZANKI KRUSZYWA STABILIZOWANEGO CEMENTEM C1,5/2, gr. 20cm | m2 | 3914.8
| D-04.05.01 | PODBUDOWA POMOCNICZA Z MIESZANKI KRUSZYWA STABILIZOWANEGO CEMENTEM C1,5/2, gr. 15cm | m2 | 1043.13
| D-04.05.01 | PODBUDOWA POMOCNICZA Z MIESZANKI KRUSZYWA STABILIZOWANEGO CEMENTEM C1,5/2, gr. 20cm | m2 | 651.86
4 | D-05.00.00 | NAWIERZCHNIE |  |  | z wykazu nr 2 - 869,88
4.2 | D-05.03.23a | NAWIERZCHNIA Z KOSTKI BRUKOWEJ BETONOWEJ |  |  | z wykazu nr 2 - 869,88
24 | D-05.03.23a | NAWIERZCHNIA JEZDNI Z KOSTKI BRUKOWEJ O GRUB. 8 CM, SZAREJ NA PODSYPCE CEMENTOWO-PIASKOWEJ | m2 | 3410.8
25 | D-05.03.23a | WYKONANIE NAWIERZCHNI ZJAZDÓW Z KOSTKI BRUKOWEJ BETONOWEJ CZERWONEJ O GRUB. 8 cm NA PODSYPCE CEM.-PIASK. | m2 | 651.86 | z wykazu nr 2 - 6168,67 |  |  | #REF!
25 | D-05.03.23a | WYKONANIE NAWIERZCHNI CHODNIKÓW Z KOSTKI BRUKOWEJ BETONOWEJ CZERWONEJ O GRUB. 6 cm NA PODSYPCE CEM.-PIASK. | m2 | 1043.13 | z wykazu nr 2 - 6168,67 |  |  | #REF!
5 | D-08.00.00 | ELEMENTY ULIC |  |  | z wykazu nr 2 - 75,19
5.1 | D-08.01.01b | KRAWĘŻNIKI BETONOWE
28 | D-08.01.01b | USTAWIENIE KRAWĘŻNIKÓW BETONOWYCH 15x30 cm NA PODSYPCE CEM.PIASKOWEJ WRAZ Z WYKONANIEM ŁAWY Z OPOREM Z BETONU C12/15 | mb | 1589
| D-08.01.01B | USTAWIENIE OBRZEŻY 8X30 NA PODSYPCE PIASKOWO CEMENTOWEJ | mb | 528
30 | D-08.05.06a | WYKONANIE ŁAWY BETONOWEJ ZWYKŁEJ POD ŚCIEK Z KOSTKI BRUKOWEJ BETONOWEJ Z BETONU KLASY C12/15 | m3 | 38.7
31 | D-08.05.06a | ŚCIEKI ULICZNE PŁASKIE Z DWÓCH RZĘDOW KOSTKI BRUKOWEJ GRUB. 6 CM, SZAREJ I JEDNEGO RZĘDU KOSTKI GRUB. 8 CM, SZAREJ, UKŁADANYCH NA PŁASK NA PODSYPCE CEMENTOWO-PIASKOWEJ | m | 516
6 | D-06.00.00 | ROBOTY WYKOŃCZENIOWE
6.1 | D-06.01.01 | ZIELEŃ DROGOWA
33 | D-06.01.01 | HUMUSOWANIE Z OBSIANIEM MIESZANKĄ TRAW PRZY GRUB. ZIEMI URODZAJNEJ (HUMUSU) 20 CM Z DOWOZEM ZIEMI URODZAJNEJ | m2 | 2401 | z projektu stałej organizacji ruchu - 783,65
7 |  | KANALIZACJA DESZCZOWA
34 | KNNR 1 0202-06 | ROBOTY ZIEMNE WYKONYWANE KOPARKAMI PODSIĘBIERNYMI O POJ.ŁYŻKI 0.40 M3 W GR.KAT. III-IV Z TRANSP.UROBKU NA ODL.DO 1 KM SAM.SAMOWY- ŁAD. | m3 | 339.23
35 | KNNR 1 0208-01 BS.02.01.0 1 | DODATEK ZA KAŻDY ROZP. 1 KM TRANSPORTU ZIEMI SAMOCHODAMI SAMOWY- ŁADOWCZYMI PO TERENIE LUB DROGACH GRUNTOWYCH (KAT.GR. I-IV) NA ODLEG- ŁOŚĆ DO 3 KM. KROTNOŚĆ = 3 | m3 | 339.23
36 | KNNR 4 1411-01 | PODŁOŻA POD KANAŁY I OBIEKTY Z MATERIAŁÓW SYPKICH GRUB. 10 CM WRAZ Z TRANSPORTEM NA MIEJSCE WBUDOWANIA | m3 | 5.76
| KNNR 1 0214-05 BS.02.04.0 1 | ZASYPYWANIE WYKOPÓW GRUNTEM DOWIEZIONYM | m3 | 306 | 93.1 | 8.5 | 791.35
| KNNR 4 1308-05 z.sz.3.4. 9913-2 BS.03.00.0 0. | UKŁADANIE RUR PP SN10 DN315 | m | 72
31 d.1. 2 | KNNR 4 1413-03 BS.05.01.0 0 | STUDNIE REWIZYJNE Z KRĘGÓW ŻELBETOWYCH O ŚR. 1200 MM W GOTOWYM WYKOPIE O GŁĘBOK. DO 3M | kpl | 16
64 d.1. 5 | KNNR 4 1308-03 | KANAŁY Z RUR PVC SDR34 LITE ŁĄCZONYCH NA WCISK O ŚR. ZEWN. 200 MM | m | 60.2 | - | [7 empty] | D-06.02.02
65 d.1. 5 | KNNR 4 1424-02 BS.05.02.0 0 | STUDZIENKI ŚCIEKOWE ULICZNE BETONOWE O ŚR.500 MM Z KRATĄ KL. C250 Z OSADNIKIEM BEZ SYFONU | szt | 21 | z wykazu nr 1 - 122,72 |  |  | #REF! |  |  |  |  | D-06.02.02
44 d.1. 3 | KNNR 1 0605-05 BS.02.01.0 2. | IGŁOFILTRY O ŚREDNICY DO 50 MM WPŁUKIWANE W GRUNT BEZPOŚREDNIO Z OB- SYPKĄ DO GŁĘBOKOŚCI 6 M. | szt | 144
45 d.1. 3 | KNNR 1 0614-01 BS.02.01.0 2. | RUROCIĄGI STALOWE KOŁNIERZOWE (TYMCZASOWE) Z RUR O ŚR.NOM. 100 MM. | m | 72
46 d.1. 3 | KNNR 1 0616-01 BS.02.01.0 2 | ZASUWY KOŁNIERZOWE (TYMCZASOWE) - ŚR.NOM.RUR 100 MM. 3 | szt | 3
47 d.1. 3 | Analiza własna BS.02.01.0 2. | POMPOWANIE NAPŁYWAJĄCEJ WODY W OKRESIE WYKONYWANIA ROBÓT 524 | godz. | 336
43 d.1. 2 | Analiza własna. BS.03.00.0 0. | MONITORING KANAŁÓW KAMERĄ Z OKREŚLENIEM RZECZYWISTEGO SPADKU. | m | 72
34 | D-06.02.02 | REGULACJA PIONOWA STUDZIENEK, ZASUW I KRATEK ŚCIEKOWYCH |  |  | z projektu stałej organizacji ruchu - 331,72 |  |  |  | 331.72
35 | D-06.02.02 | REGULACJA STUDZIENEK TELEKOMUNIKACYJNYCH | szt | 12
36 | D-06.02.02 | REGULACJA STUDZIENEK KANALIZACYJNYCH FI 1000 i 1200 | szt | 10 | z projektu stałej organizacji ruchu projektowane - 76 istniejące do wymiany - 35 RAZEM: 111
37 | D-06.02.02 | REGULACJA WPUSTÓW DESZCZOWYCH FI 500 | szt | 21 | z projektu stałej organizacji ruchu projektowane - 99 istniejące do wymiany - 47 RAZEM: 146
38 | D-06.02.02 | REGULACJA ZASUW WODOCIĄGOWYCH | szt | 46
7 | D-07.00.00 | URZĄDZENIA BEZPIECZEŃSTWA RUCHU
7.1 | D-07.01.01 | OZNAKOWANIE POZIOME
41 | D-07.01.01 | OZNAKOWANIE POZIOME JEZDNI MATERIAŁAMI CIENKOWARSTWOWYMI | m2 | 45.2
7.2 | D-07.02.01 | OZNAKOWANIE PIONOWE
42 | D-07.02.01 | USTAWIENIE SŁUPKÓW Z RUR STALOWYCH DLA ZNAKÓW DROGOWYCH | szt | 11
43 | D-07.02.01 | TARCZE ZNAKÓW DROGOWYCH ODBLASKOWYCH | szt | 16 | z wykazu nr 1 - 817,63
44 | D-07.02.01 | TABLCZKI ZNAKÓW DROGOWYCH ODBLASKOWYCH | szt | 2